## Lutado_MainBoard_RevC
Item | Category | Reference(s) | Qty | Value | Recommend | Alternate source | MPN | Notes
1 | コンデンサ | C1, C12 | 2 | 56uF | 秋月電子(P-08295) |  | 25SEPF56M
2 | コンデンサ | C2, C8, C9, C11, C15 | 5 | 0.1uF | 秋月電子(P-13582) |  | RDER71H104K0P1H03B
3 | コンデンサ | C3 | 1 | 0.33uF | 秋月電子(P-08147) |  | RDER71H334K1K1H03B
4 | コンデンサ | C4 | 1 | 2.2uF | 秋月電子(P-08152) |  | RDER71H225K2K1H03B
5 | コンデンサ | C5, C17 | 2 | 1uF | 秋月電子(P-08150) |  | RDER71H105K2K1H03B
6 | コンデンサ | C6 | 1 | 100uF(OS-CON) | 秋月電子(P-08290) |  | 16SEPC100M | DCジャック側バイパスコンデンサ
7 | コンデンサ | C7 | 1 | 22uF | 秋月電子(P-08294) |  | 35SEPF22M
8 | コンデンサ | C10 | 1 | 6.8nF(6800pF) | 秋月電子(P-08137) |  | RDER71H682K0K1H03B
9 | コンデンサ | C18 | 1 | 100uF(PK) | 秋月電子(P-03122) |  | 25PK100MEFC5X11 | スピーカーアンプIC用バイパスコンデンサ
10 | コネクタ | CN1 | 1 | USB4085-GF-A | マルツ |  | USB4085-GF-A
11 | コネクタ | CN2 | 1 | PJ-102A/18742 | 秋月電子(C-09408) |  | PJ-102A/18742
12 | コネクタ | CN3, CN9 | 2 | B2B-XH-A | 秋月電子(C-12247) | 秋月電子(C-17150) | B2B-XH-A(LF)(SN) | XHP-2とセット
13 | コネクタ | CN4 | 1 | Conn_02x03 | マルツ |  | TMM-103-01-T-D-SM-P-TR
14 | コネクタ | CN5 | 1 | B3B-XH-A | 秋月電子(C-12248) | 秋月電子(C-17151) | B3B-XH-A(LF)(SN) | XHP-3とセット
15 | コネクタ | CN6 | 1 | Conn_01x03 | 秋月電子(C-03949) |  | PH-1X3SG
16 | コネクタ | CN7 | 1 | B9B-XH-A | 秋月電子(C-13890) |  | B9B-XH-A(LF)(SN) | XHP-9とセット
17 | コネクタ | CN8, XCN1 | 2 | B5B-XH-A | 秋月電子(C-12250) | 秋月電子(C-17153) | B5B-XH-A(LF)(SN) | XHP-5とセット
18 | ダイオード | D1, D2 | 2 | 1S4 | 秋月電子(I-00127) |  | 1S4
19 | インダクタ | L1 | 1 | 4.7uH | マルツ |  | NRS8040T4R7NJGJ
20 | LCDモジュール | M1 | 1 | DFR0669 |  |  | DFR0669 | オプション
21 | MOSFET | Q1 | 1 | IRLML6402 | 秋月電子(I-02553) |  | IRLML6402TRPBF
22 | トランジスタ | Q2 | 1 | FMBA06 | マルツ | マルツ(FMB2222A) | FMBA06/FMB2222A | 同一パッケージ/ピン配置品
23 | 抵抗 | R1, R2, R3, R4 | 4 | 10kΩ | マルツ |  | MFS1/4CC1002F
24 | 抵抗 | R5 | 1 | 16kΩ | マルツ |  | MFS1/4CC1602F
25 | 抵抗 | R6 | 1 | 7.5kΩ | マルツ |  | MFS1/4CC7501F
26 | 抵抗 | R7 | 1 | 2.4kΩ | マルツ |  | MFS1/4CC2401F
27 | 抵抗 | R8, R9 | 2 | 5.1kΩ | マルツ |  | MFS1/4CC5101F
28 | 可変抵抗 | RV1 | 1 | 10kΩ | 秋月電子(P-03277) |  | 3362P-1-103LF
29 | スイッチ | SW1 | 1 | B3U-1000P | マルツ |  | B3U-1000P
30 | コネクタ(特殊) | TC1 | 1 | PCC-SMP-K | 秋月電子(P-14972) |  | PCC-SMP-K-ROHS
31 | IC | U1 | 1 | ESP32-WROOM-32E | 秋月電子(M-15675) |  | ESP32-WROOM-32E(16MB)
32 | IC | U2 | 1 | BD9C301FJ | マルツ |  | BD9C301FJ-E2
33 | IC | U3 | 1 | CH340K | 秋月電子(I-16306) |  | CH340K
34 | IC | U4 | 1 | MAX31855KASA | 秋月電子(I-14486) |  | MAX31855KASA
35 | IC | U5 | 1 | HT82V739A |  |  | HT82V739A | オプション
36 |  | XC1, XC2 | 2 | 10nF(0.01uF) | 秋月電子(P-13699) |  | GRM21BC72A105KE01
37 |  | XR1, XR2, XR3 | 3 | 10kΩ | マルツ |  | RK73B2ATTD103J
38 |  | XSW1 | 1 | EC12PLRGBSDVBF | 秋月電子(P-05773) |  | EC12PLRGBSDVBF-D-25K-24-24C-61